## GSA 云图类型
序号 | 内部标识符 | 树中显示名 | 类型 | 用途 | 备注 | 适用分析
1 | Mesh | Mesh | 网格显示 | 网格显示 | 只显示有限元网格（节点/单元），不含任何计算结果。用于查看网格划分效果、检查单元密度与质量。 | 所有分析
2 | Mesh_Deformed | Deformed mesh | 变形网格图 | 变形云图 | 显示零件在某一模态/载荷下的变形形状，网格随位移变形，可直观看到振型或挠曲形态。是模态分析中最常用的可视化图。 | 模态/静态
3 | Disp_Iso | Translational displacement magnitude | 位移幅值云图 | 位移云图 | 显示节点位移幅值（合位移大小），用颜色渐变表示位移量分布。判断零件哪些区域变形最大，是模态分析的标准云图（程序默认生成）。 | 模态/静态
4 | Disp_Iso_Component | Translational displacement component | 位移分量云图 | 位移云图 | 显示位移在指定方向（X/Y/Z）上的分量云图，用于分析某个特定方向的变形量，比如检查是否沿某一方向过度变形。 | 模态/静态
5 | Disp_Symbol | Translational displacement vector | 位移矢量符号图 | 位移矢量图 | 用箭头符号表示各节点位移的方向和大小，直观展示位移矢量场。适合观察位移方向，量化精度不如云图。 | 模态/静态
6 | Relative_Disp_Symbol | Relative displacement vector | 相对位移矢量符号图 | 相对位移矢量图 | 显示相对位移矢量（相对某参考位置的位移差），用于分析零件内部各部分的相对运动，如装配体相对变形。 | 模态/静态
7 | StressVonMises_Iso_Smooth | Von Mises stress (nodal values) | Von Mises 应力云图 | 应力云图 | 显示等效应力（Von Mises 应力）在节点上的分布，是强度校核最常用的云图。结合材料屈服强度可判断零件是否发生屈服。 | 静态/强度
8 | Stress_Iso_PpalValue_Disc | Principal stress (nodal values) | 主应力云图 | 应力云图 | 显示主应力（第一主应力）分布，用于分析拉压应力状态，判断断裂/失效风险部位（脆性材料常用）。 | 静态/强度
9 | Stress_Symbol_PpalTensor | Stress principal tensor symbol | 主应力张量符号图 | 应力张量图 | 用张量符号显示各节点主应力的大小和方向，用于分析复杂应力状态下的应力主方向。 | 静态/强度
10 | Stress_Iso_PpalShearing_Disc | Principal shearing stress | 主剪应力云图 | 应力云图 | 显示主剪应力分布，用于评估剪切失效风险（如螺栓孔、键槽等剪切集中区域）。默认在工具栏隐藏，需手动调出。 | 静态/强度
11 | EstimatedError_Fringe | Estimated local error | 局部误差估计图 | 误差估计 | 显示求解器估算的局部误差分布，用于评估网格精度：误差大的区域说明网格偏粗，需要局部细化网格。 | 所有分析
12 | Temperature_Field_Fringe | Temperature | 温度场云图 | 温度云图 | 显示温度场分布（面片云图），用于热分析查看零件温度分布。 | 热分析
13 | Temperature_Field_Text | Temperature (text) | 温度数值文本图 | 温度云图 | 以文本数字形式显示各单元温度值，适合读取具体数值。默认隐藏，需手动调出。 | 热分析
14 | Temperature_Field_Iso | Temperature (nodal values) | 温度云图（节点值） | 温度云图 | 显示节点上的温度分布云图（平滑等值线），比面片云图更平滑，适合查看温度梯度。默认隐藏。 | 热分析